## B.1 工程项目招标控制价封面(封-2)【四川里伍铜业股份有~
| 四川里伍铜业股份有限公司康定办公楼改造 | 工程
招标控制价
招 标 人:
（单位盖章）
造价咨询人:
(单位盖章)
封-2

## C.2 工程项目招标控制价扉页(扉-2)【四川里伍铜业股份有~
|  |  | 四川里伍铜业股份有限公司康定办公楼改造 | [6 empty] | 工程
招 标 控 制 价
招标控制价(小写):
(大写):
招 标 人: | [6 empty] | 造价咨询人:
| (单位盖章) | [6 empty] | (单位盖章)
法定代表人 或其授权人: | [5 empty] | 法定代表人 或其授权人:
|  | (签字或盖章) | [6 empty] | (签字或盖章)
编 制 人: |  |  |  |  | 复 核 人:
| (造价人员签字盖专用章) | [7 empty] | (造价工程师签字盖专用章)
编 制 时 间: |  |  |  | 复 核 时 间:
扉-2

## E.1 建设项目招标控制价汇总表(表-02)【四川里伍铜业股~
建设项目招标控制价汇总表
工程名称：四川里伍铜业股份有限公司康定办公楼改造
序号 | 单项工程名称 | 金额（元） | 其中: (元)
|  |  | 暂估价 | 安全文明 施工费 | 规费
单项工程1
工程垃圾、拆除垃圾外运及处置费
合 计

## E.2 单项工程招标控制价汇总表(表-03)
单项工程招标控制价汇总表
工程名称：四川里伍铜业股份有限公司康定办公楼改造\单项工程1
序号 | 单位工程名称 | 金额（元） | 其中:(元)
|  |  | 暂估价 | 安全文明 施工费 | 规费
1 | 装修工程
2 | 安装工程
3 | 电梯工程
合 计

## F.1.1 分部分项工程清单计价表(表-08)【装修工程】
分部分项工程量清单与计价表
工程名称：四川里伍铜业股份有限公司康定办公楼改造\单项工程1【装修工程】 |  |  |  |  | 标段：
序号 | 项目编码 | 项目名称 | 项目特征描述 | 计量 单位 | 工程量 | 金额（元）
[6 empty] | 综合单价 | 合价 | 其 中
暂估价
一、改造
1 | 011602002001 | 拆除原120厚钢筋砼楼板 | 1.拆除原120厚钢筋砼楼板 2.其他：满足设计、招标文件、相关图集、现行施工及验收规范等相关要求 | m3 | 1.07
2 | 011610001002 | 拆除原实木门 | 1.拆除原实木门 | m2 | 19.2
3 | 011605001003 | 木地板拆除 | 1.拆除原地面砖，含粘贴层 | m2 | 130.82
4 | 011604001004 | 水泥砂浆地面拆除 | 1. 水泥砂浆地面拆除 | m2 | 130.82
5 | 010401004005 | 多孔砖墙 M7.5 | 1.砖品种、规格、强度等级:页岩多孔砖 2.墙体类型:综合 3.砂浆强度等级、配合比: M7.5 | m3 | 11.37
6 | 011204003006 | 墙面砖 | 1.10厚600x450面砖，1:1防水砂浆（掺5%防水剂）勾缝 2.4厚强力胶粉泥粘接层，挤压严实 3.7厚1:2.5防水砂浆（掺5%防水剂）压实磨平 4.5厚1:3水泥砂浆打底，扫毛或划出纹道 5.水泥浆水灰比0.4~0.5结合层一道 | m2 | 30.26
7 | 011406001007 | 水性无机矿物涂料 | 1.水性无机矿物涂料面层（内墙防潮性），一底两面 2.分遍满刮腻子达2-3mm厚，找平，磨光 3.7厚1:2.5砂浆砂浆压实磨平 4.8厚1:3水泥砂浆打底，扫毛或划出纹道 5.水泥浆水灰比0.4~0.5结合层一道 6.墙基层处理、清理 | m2 | 27.6
8 | 011601001008 | 开洞口 | 1.切割 2.原砖墙开洞口 | m3 | 4.99
9 | 010502002009 | 构造柱 | 1.构造柱，商混c20 2.其他：满足设计、招标文件、相关图集、现行施工及验收规范等相关要求 | m3 | 1.14
10 | 010515001010 | 现浇构件钢筋 HRB400 直径φ≤10 | 1.钢筋种类、规格：HRB400 直径φ≤10 2.钢筋的除锈、连接方式、搭接综合考虑，费用包括在综合单价内 3.钢筋连接方式无论采用绑扎、焊接、机械连接、套筒连接等按规范要求实施，其费用包括在综合单价中 4.综合考虑埋设的方式,无论采用预留、植筋或其他方式施工，其所有费用均包括在所报综合单价中不再另行计取 5.弧形构件钢筋综合考虑，进入综合单价中 6.包含钢筋笼制作、吊装费用 7.其他：投标人应充分考虑满足设计要求、招标文件、《技术标准及要求》、满足设计规范、相关图集、合同等相关要求 | t | 0.281
11 | 010515001011 | 现浇构件钢筋 HRB400 直径φ12～16 | 1.钢筋种类、规格：钢筋HRB400 φ12～16 2.钢筋的除锈、连接方式、搭接综合考虑，费用包括在综合单价内 3.钢筋连接方式无论采用绑扎、焊接、机械连接、套筒连接等按规范要求实施，其费用包括在综合单价中 4.综合考虑埋设的方式,无论采用预留、植筋或其他方式施工，其所有费用均包括在所报综合单价中不再另行计取 5.弧形构件钢筋综合考虑，进入综合单价中 6.包含钢筋笼制作、吊装费用 7.其他：投标人应充分考虑满足设计要求、招标文件、《技术标准及要求》、满足设计规范、相关图集、合同等相关要求 | t | 1.171
12 | 010515001012 | 现浇构件钢筋 钢筋HPB300 φ≤10 | 1.钢筋种类、规格：钢筋HPB300 φ≤10 2.钢筋的除锈、连接方式、搭接综合考虑，费用包括在综合单价内 3.钢筋连接方式无论采用绑扎、焊接、机械连接、套筒连接等按规范要求实施，其费用包括在综合单价中 4.综合考虑埋设的方式,无论采用预留、植筋或其他方式施工，其所有费用均包括在所报综合单价中不再另行计取 5.弧形构件钢筋综合考虑，进入综合单价中 6.包含钢筋笼制作、吊装费用 7.其他：投标人应充分考虑满足设计要求、招标文件、《技术标准及要求》、满足设计规范、相关图集、合同等相关要求 | t | 0.01
13 | 011406001013 | 天棚无机涂料 | 1.刷（喷）水性无机矿物涂料一底两面（内墙防潮性） 2.分遍满刮腻子达2-3mm厚，找平，磨光 3.3厚1:2水泥石灰砂浆找平 4.5厚1:3水泥石灰砂浆打底 5.钢筋混凝土屋面板底面基层找补、处理 | m2 | 30.17
14 | 011104002014 | 木地板 | 1.15厚实木地板 2.3厚耐热聚乙烯（EPE）高弹泡沫垫层 3.RayChem发热电缆（MSR电拌热带，维持温度105°，耐受温度135°，自动限制加热温度），10平方米范围设置一套温控器，离地面1200mm（另列） 4.5厚地暖PE铝箔反射膜及钢丝网 5.50厚XPS保温层 6.1:3水泥砂浆找平层，最薄处不小于20mm； | m2 | 130.82
15 | 031005006015 | 石墨烯发热膜 | 1.材料种类：石墨烯地暖 2.其他：满足设计及规范要求 3.含连接口及温度探头 | m2 | 130.82
16 | 010603003016 | 钢柱 | 1.柱类型：簿壁方形钢管，详图纸，满足设计及规范要求 2.钢材品种、规格：Q235B，规格综合，详图纸，满足设计及规范要求 3.螺栓种类：详图纸，满足设计及规范要求 4.探伤要求：详图纸，满足设计及规范要求 5.防火要求：详图纸，满足设计及规范要求 6.漆、栓钉等由投标人综合考虑投标报价，结算时单价不做调整 | t | 4.065
17 | 010604001017 | 钢梁 | 1.梁类型：热扎H型钢，详图纸，满足设计及规范要求 2.钢材品种、规格：Q355B，规格综合，详图纸，满足设计及规范要求 3.螺栓种类：详图纸，满足设计及规范要求 4.探伤要求：详图纸，满足设计及规范要求 5.防火要求：详图纸，满足设计及规范要求 6.漆、栓钉等由投标人综合考虑投标报价，结算时单价不做调整 | t | 2.26
18 | 010606013018 | 零星钢构件（预埋板、连接板） | 1.类型：详图纸，满足设计及规范要求 2.钢材品种、规格：规格综合，详图纸，满足设计及规范要求 3.螺栓种类：详图纸，满足设计及规范要求 4.探伤要求：详图纸，满足设计及规范要求 5.防火要求：详图纸，满足设计及规范要求 6.漆、栓钉等由投标人综合考虑投标报价，结算时单价不做调整 | t | 2.56
19 | 010501004019 | 筏板基础 C30 | 1.混凝土种类 ：商品砼 2.混凝土强度等级 ：C30 3.砼泵送费投标人综合考虑在本项目报价中，无论采用何种方式均不作调整 4.其他：满足设计及相关规范要求，满足现场施工要求 | m3 | 9.07
20 | 010501001020 | 商品混凝土 C15 垫层 | 1.混凝土种类 ：商品砼 2.混凝土强度等级 ：C15 3.砼泵送费投标人综合考虑在本项目报价中，无论采用何种方式均不作调整 4.其他：满足设计及相关规范要求，满足现场施工要求 | m3 | 1.67
21 | 010504001021 | 直形墙 C30 | 1.混凝土种类 ：商品砼 2.混凝土强度等级 ：C30 3.砼泵送费投标人综合考虑在本项目报价中，无论采用何种方式均不作调整 4.其他：满足设计及相关规范要求，满足现场施工要求 | m3 | 7.45
22 | 010101002022 | 挖一般土方 | 1.土壤类别：详地勘报告（各类土、砖石结构、连砂石、基坑内砼杂物、生活垃圾、建筑垃圾）等综合 2.大开挖、基坑、沟槽等均执行本项目综合单价结算时不调整，厚度综合考虑结算时不调整 3.挖土方式：投标人自行考虑，并应对开挖后的基坑进行修整边坡壁面，满足施工规范，达到设计使用要求 4.开挖出可利用资源（连砂石、砂等）处理权归甲方所有，投标人不得有异议 5.钎探、人工捡底、碎土、筛土等产生的费用包含在综合单价中 6.场内外运输，转运距离、堆场费用投标人综合考虑 7.其他：满足设计及施工验收规范要求 | m3 | 59.4
23 | 010103001023 | 回填方 | 1.土质、密实度、填方粒径要求：符合设计及规范要求 2.回填方式：人工 3.填筑的部位综合考虑，包括但不限于房心回填、顶板总平、地下基坑侧壁、室内回填等 4.密实度、分层厚度要求：满足图纸及规范要求 5.夯填：分层夯填,边角处须补夯密实 6.运输距离：场内外运输、转运、堆场费用，由投标人综合考虑在综合单价中 7.回填土不够部分由施工方自行负责，土源包含在综合报价内(含土的购买价、运输费、转运费） 8.其他：满足设计及施工验收规范要求 | m3 | 26.54
24 | 010103002024 | 余方弃置 | 1.废弃料品种：综合 2.外弃方运输：投标人自行综合考虑，但必须符合当地相关部门要求，并承担一切费用 3.建渣外运需满足当地关于土方外运环保、车辆密闭等要求、外运手续等政策性文件要求，土方堆场等费用投标人综合考虑进入报价 4.未尽事宜符合设计及规范规定要求 | m3 | 16.27
25 | 010201001025 | 砂夹石层回填 | 1.密实度要求：符合设计及规范要求 2.填方材料品种：砂夹石 3.填方粒径要求 ：符合设计及规范要求 4.填方来源、运距：综合考虑 | m3 | 16.59
分部小计
合 计

## F.1.2 单价措施项目清单计价表(表-08)【装修工程】
单价措施项目清单与计价表
工程名称：四川里伍铜业股份有限公司康定办公楼改造\单项工程1【装修工程】 |  |  |  |  | 标段：
序 号 | 项目编码 | 项目名称 | 项目特征描述 | 计量 单位 | 工程量 | 金额（元）
[6 empty] | 综合单价 | 合价 | 其中
暂估价
脚手架工程
1 | 011701003034 | 里脚手架 | 1.搭设方式:综合 2.搭设高度:综合 3.脚手架材质:综合 4.满足设计、规范及招标技术要求 5.其它：投标人应充分考虑满足招标文件、《技术标准及要求》、满足设计规范、合同的要求 | m2 | 30.17
小计
混凝土模板及支架（撑）
2 | 011702003035 | 构造柱模板 | 1.使用部位：构造柱 2.支模高度：各种高度综合 3.模版类型：木模、组合钢模板、竹胶板等综合 4.支架材料：钢管、竹、木支架等综合 5.本项目投标人应根据设计图、施工组织设计、现场实际情况综合报价，不论采用何种支模方式该综合单价结算不作调整 | m2 | 16.48
3 | 011702001036 | 基础模板 | 1.使用部位：筏板基础 2.支模高度：各种高度综合 3.模版类型：木模、组合钢模板、竹胶板等综合 4.支架材料：钢管、竹、木支架等综合 5.本项目投标人应根据设计图、施工组织设计、现场实际情况综合报价，不论采用何种支模方式该综合单价结算不作调整 | m2 | 9.36
4 | 011702001037 | 垫层模板 | 1.使用部位：垫层 2.支模高度：各种高度综合 3.模版类型：木模、组合钢模板、竹胶板等综合 4.支架材料：钢管、竹、木支架等综合 5.本项目投标人应根据设计图、施工组织设计、现场实际情况综合报价，不论采用何种支模方式该综合单价结算不作调整 | m2 | 1.64
5 | 011702011038 | 直形墙 | 1.使用部位：直形墙 2.支模高度：各种高度综合 3.模版类型：木模、组合钢模板、竹胶板等综合 4.支架材料：钢管、竹、木支架等综合 5.本项目投标人应根据设计图、施工组织设计、现场实际情况综合报价，不论采用何种支模方式该综合单价结算不作调整 | m2 | 49.7
小计
垂直运输
6 | 011703001039 | 垂直运输 | 1. 建筑物建筑类型及结构形式 ：详图纸 2. 地下室建筑面积 ：详图纸 3. 建筑物檐口高度、层数：详图纸 4.其它：投标人应充分考虑满足招标文件、《技术标准及要求》、满足设计规范、合同的要求 | 项 | 1
小计
合 计

## F.4 总价措施项目清单计价表(表-11)【装修工程】
总价措施项目清单计价表
工程名称：四川里伍铜业股份有限公司康定办公楼改造\单项工程1【装修工程】 |  |  |  | 标段：
序 号 | 项目编码 | 项目名称 | 计算基础 | 费率 （%） | 金额 （元） | 调整费率 (%) | 调整后 金额(元) | 备注
1 | 011707001026 | 安全文明施工费
1.1 | ① | 环境保护费 | 税前建安工程造价（不含总价措施项目费）
1.2 | ② | 文明施工费 | 税前建安工程造价（不含总价措施项目费）
1.3 | ③ | 安全施工费 | 税前建安工程造价（不含总价措施项目费）
1.4 | ④ | 临时设施费 | 税前建安工程造价（不含总价措施项目费）
2 | 011707002027 | 夜间施工增加费
3 | 011707003028 | 非夜间施工照明
4 | 011707004029 | 二次搬运费
5 | 011707005030 | 冬雨季施工增加费
6 | 011707006031 | 地上、地下设施、建筑物的临时保护设施
7 | 011707007032 | 已完工程及设备保护费
8 | 011707008033 | 工程定位复测费
合 计 | [5 empty] | - | - | -

## G.1 其他项目清单计价汇总表(表-12)【装修工程】
其他项目清单与计价汇总表
工程名称：四川里伍铜业股份有限公司康定办公楼改造\单项工程1【装修工程】 |  | 标段：
序号 | 项 目 名 称 | 金额（元） | 结算金额(元) | 备注
1 | 暂列金额 |  |  | 明细详见表-12-1
2 | 暂估价
2.1 | 材料(工程设备)暂估价/结算价 | - |  | 明细详见表-12-2
2.2 | 专业工程暂估价/结算价 |  |  | 明细详见表-12-3
3 | 计日工 |  |  | 明细详见表-12-4
4 | 总承包服务费 |  |  | 明细详见表-12-5
合 计 |  |  |  | -

## H 规费、税金项目清单计价表(表-13)【装修工程】
规费、税金项目计价表
工程名称：四川里伍铜业股份有限公司康定办公楼改造\单项工程1【装修工程】 |  |  | 标段：
序号 | 项目名称 | 计算基础 | 计算基数 | 计算费率（％） | 金额(元)
1 | 规费 | 分部分项定额人工费+单价措施项目定额人工费
2 | 销项增值税额 | 分部分项工程费+措施项目费+其他项目费+规费+按实计算费用+创优质工程奖补偿奖励费-按规定不计税的工程设备金额-除税甲供材料（设备）费
3 | 附加税 | 分部分项工程费+措施项目费+其他项目费+规费+按实计算费用+创优质工程奖补偿奖励费-按规定不计税的工程设备金额-除税甲供材料（设备）费
合计

## F.1.1 分部分项工程清单计价表(表-08)【安装工程】
分部分项工程量清单与计价表
工程名称：四川里伍铜业股份有限公司康定办公楼改造\单项工程1【安装工程】 |  |  |  |  | 标段：
序号 | 项目编码 | 项目名称 | 项目特征描述 | 计量 单位 | 工程量 | 金额（元）
[6 empty] | 综合单价 | 合价 | 其 中
暂估价
1 | 030411001040 | 电气配管 SC50 | 1.名称：电气配管 2.材质：镀锌钢管 3.规格：SC50 4.配置形式及部位：砖、混凝土结构暗配，部位综合考虑 5.电线管路敷设及接地，管道除锈、刷油、防腐，预留孔洞、打孔洞，预留槽、剔槽及混凝土砂浆补孔洞、补槽 6.其他要求：满足相关标准图集、规范、设计及验收要求等 | m | 98.36
2 | 030413002041 | 剔槽 | 1.名称 ：剔槽 2.其他要求：满足相关标准图集、规范、设计及验收要求等 | m | 98.36
3 | 030408001042 | 电力电缆 YJV-0.6/1KV-5*10mm2 | 1.名称：电力电缆 2.规格、型号：YJV-0.6/1KV-5*10mm2 3.敷设方式：穿管、桥架、竖井、地沟敷设等综合考虑 4.含揭(盖)桥架盖板、电缆防护、电缆环保检测、阻燃等级综合考虑 5.其他要求：满足相关标准图集、规范、设计及验收要求等 | m | 100.82
4 | 030411006043 | 钢制接线盒 | 1.名称：钢制接线盒 2.材质：钢制 3.规格：两通、三通、四通综合考虑 4.安装形式：暗装 5.其他要求：满足相关标准图集、规范、设计及验收要求等 | 个 | 14
5 | 030503003044 | 石墨烯供暖双温型温控器 | 1.名称：双温型温控器 2.型号、规格 ：详设计 3满足设计图纸及使用功能要求 | 台 | 4
合 计

## F.1.2 单价措施项目清单计价表(表-08)【安装工程】
单价措施项目清单与计价表
工程名称：四川里伍铜业股份有限公司康定办公楼改造\单项工程1【安装工程】 |  |  |  |  | 标段：
序 号 | 项目编码 | 项目名称 | 项目特征描述 | 计量 单位 | 工程量 | 金额（元）
[6 empty] | 综合单价 | 合价 | 其中
暂估价
合 计

## F.4 总价措施项目清单计价表(表-11)【安装工程】
总价措施项目清单计价表
工程名称：四川里伍铜业股份有限公司康定办公楼改造\单项工程1【安装工程】 |  |  |  | 标段：
序 号 | 项目编码 | 项目名称 | 计算基础 | 费率 （%） | 金额 （元） | 调整费率 (%) | 调整后 金额(元) | 备注
1 | 031302001045 | 安全文明施工费
1.1 | ① | 环境保护费 | 税前建安工程造价（不含总价措施项目费）
1.2 | ② | 文明施工费 | 税前建安工程造价（不含总价措施项目费）
1.3 | ③ | 安全施工费 | 税前建安工程造价（不含总价措施项目费）
1.4 | ④ | 临时设施费 | 税前建安工程造价（不含总价措施项目费）
2 | 031302002046 | 夜间施工增加费
3 | 031302003047 | 非夜间施工增加
4 | 031302004048 | 二次搬运费
5 | 031302005049 | 冬雨季施工增加费
6 | 031302006050 | 已完工程及设备保护费
7 | 031302008051 | 工程定位复测费
合 计 | [5 empty] | - | - | -

## G.1 其他项目清单计价汇总表(表-12)【安装工程】
其他项目清单与计价汇总表
工程名称：四川里伍铜业股份有限公司康定办公楼改造\单项工程1【安装工程】 |  | 标段：
序号 | 项 目 名 称 | 金额（元） | 结算金额(元) | 备注
1 | 暂列金额 |  |  | 明细详见表-12-1
2 | 暂估价
2.1 | 材料(工程设备)暂估价/结算价 | - |  | 明细详见表-12-2
2.2 | 专业工程暂估价/结算价 |  |  | 明细详见表-12-3
3 | 计日工 |  |  | 明细详见表-12-4
4 | 总承包服务费 |  |  | 明细详见表-12-5
合 计 |  |  |  | -

## H 规费、税金项目清单计价表(表-13)【安装工程】
规费、税金项目计价表
工程名称：四川里伍铜业股份有限公司康定办公楼改造\单项工程1【安装工程】 |  |  | 标段：
序号 | 项目名称 | 计算基础 | 计算基数 | 计算费率（％） | 金额(元)
1 | 规费 | 分部分项定额人工费+单价措施项目定额人工费
2 | 销项增值税额 | 分部分项工程费+措施项目费+其他项目费+规费+按实计算费用+创优质工程奖补偿奖励费-按规定不计税的工程设备金额-除税甲供材料（设备）费
3 | 附加税 | 分部分项工程费+措施项目费+其他项目费+规费+按实计算费用+创优质工程奖补偿奖励费-按规定不计税的工程设备金额-除税甲供材料（设备）费
合计

## F.1.1 分部分项工程清单计价表(表-08)【电梯工程】
分部分项工程量清单与计价表
工程名称：四川里伍铜业股份有限公司康定办公楼改造\单项工程1【电梯工程】 |  |  |  |  | 标段：
序号 | 项目编码 | 项目名称 | 项目特征描述 | 计量 单位 | 工程量 | 金额（元）
[6 empty] | 综合单价 | 合价 | 其 中
暂估价
1 | 030107002052 | 电梯 载重量=1000KG(5层5站) | 1.名称:电梯 2.技术参数:载重量=1000KG,提升速度≤1m/s，其它综合考虑 3.层数/站数:5层5站 4.电梯要求具备消防、无障碍、担架电梯功能，有机房、无机房等综合考虑 5.包含电梯本体运输和安装、电梯安装所需的各类钢结构及轨道、电气装置安装、成套控制柜、随行电缆安装、对讲设备及线缆安装、电梯监控摄像机所需线缆安装、电梯调试和检测，轿厢、轿厢门、厅门装饰、电梯井道照明、检修插座、各类钢结构及轨道的除锈刷油防腐等完成电梯安装的所有工作内容 6.电梯轿厢、厅门材质满足设计要求 7.含电梯试运行和调试 8.电梯轿厢装饰、空调、电梯五方通话系统全部内容及附加功能满足使用功能要求 9.其他要求：满足相关标准图集、规范、设计及验收要求等 | 部 | 1
合 计

## F.1.2 单价措施项目清单计价表(表-08)【电梯工程】
单价措施项目清单与计价表
工程名称：四川里伍铜业股份有限公司康定办公楼改造\单项工程1【电梯工程】 |  |  |  |  | 标段：
序 号 | 项目编码 | 项目名称 | 项目特征描述 | 计量 单位 | 工程量 | 金额（元）
[6 empty] | 综合单价 | 合价 | 其中
暂估价
合 计

## F.4 总价措施项目清单计价表(表-11)【电梯工程】
总价措施项目清单计价表
工程名称：四川里伍铜业股份有限公司康定办公楼改造\单项工程1【电梯工程】 |  |  |  | 标段：
序 号 | 项目编码 | 项目名称 | 计算基础 | 费率 （%） | 金额 （元） | 调整费率 (%) | 调整后 金额(元) | 备注
1 | 031302001053 | 安全文明施工费
1.1 | ① | 环境保护费 | 税前建安工程造价（不含总价措施项目费）
1.2 | ② | 文明施工费 | 税前建安工程造价（不含总价措施项目费）
1.3 | ③ | 安全施工费 | 税前建安工程造价（不含总价措施项目费）
1.4 | ④ | 临时设施费 | 税前建安工程造价（不含总价措施项目费）
2 | 031302002054 | 夜间施工增加费
3 | 031302003055 | 非夜间施工增加
4 | 031302004056 | 二次搬运费
5 | 031302005057 | 冬雨季施工增加费
6 | 031302006058 | 已完工程及设备保护费
7 | 031302008059 | 工程定位复测费
合 计 | [5 empty] | - | - | -

## G.1 其他项目清单计价汇总表(表-12)【电梯工程】
其他项目清单与计价汇总表
工程名称：四川里伍铜业股份有限公司康定办公楼改造\单项工程1【电梯工程】 |  | 标段：
序号 | 项 目 名 称 | 金额（元） | 结算金额(元) | 备注
1 | 暂列金额 |  |  | 明细详见表-12-1
2 | 暂估价
2.1 | 材料(工程设备)暂估价/结算价 | - |  | 明细详见表-12-2
2.2 | 专业工程暂估价/结算价 |  |  | 明细详见表-12-3
3 | 计日工 |  |  | 明细详见表-12-4
4 | 总承包服务费 |  |  | 明细详见表-12-5
合 计 |  |  |  | -

## H 规费、税金项目清单计价表(表-13)【电梯工程】
规费、税金项目计价表
工程名称：四川里伍铜业股份有限公司康定办公楼改造\单项工程1【电梯工程】 |  |  | 标段：
序号 | 项目名称 | 计算基础 | 计算基数 | 计算费率（％） | 金额(元)
1 | 规费 | 分部分项定额人工费+单价措施项目定额人工费
2 | 销项增值税额 | 分部分项工程费+措施项目费+其他项目费+规费+按实计算费用+创优质工程奖补偿奖励费-按规定不计税的工程设备金额-除税甲供材料（设备）费
3 | 附加税 | 分部分项工程费+措施项目费+其他项目费+规费+按实计算费用+创优质工程奖补偿奖励费-按规定不计税的工程设备金额-除税甲供材料（设备）费
合计